## Cronograma-Fisico-Financeiro
ANEXO IV - CRONOGRAMA FÍSICO FINANCEIRO
OBRA: | PERFURAÇÃO E COMPLETAÇÃO DE POÇO TUBULAR PROFUNDO |  |  | REFERÊNCIAS
LOCAL: | CENTRO DE RESERVAÇÃO DO RUI BARBOSA |  |  | DAEE
09/2019
ITEM | DESCRIÇÃO | 30 dias | 60 dias | 90 dias
1 | DTM - Transporte, instalação e remoção dos equipamentos | 0 | 0 | 0
2 | Perfuração | 0 | 0 | 0
3 | Perfilagem elétrica (Disponibilidade, km e m/perfurados): | 0 | 0 | 0
4 | Fornecimento e colocação da coluna de revestimento: | 0 | 0 | 0
5 | Fornecimento e colocação de pré-filtro: | 0 | 0 | 0
6 | Preenchimento do(s) espaço(s) anular(es) com pasta de cimento: | 0 | 0 | 0
7 | Desenvolvimento: | 0 | 0 | 0
8 | Ensaios de vazão: | 0 | 0 | 0
9 | Tubo de Recarga pré FIltro | 0 | 0 | 0
10 | Desinfecção | 0 | 0 | 0
11 | Laje de proteção | 0 | 0 | 0
12 | Teste de verticalidade e alinhamento | 0 | 0 | 0
13 | Endoscopia | 0 | 0 | 0
14 | Produtos Químicos | 0 | 0 | 0
15 | Relatório Final | 0 | 0 | 0
16 | Tubo Piezométrico | 0 | 0 | 0
17 | Conexões | 0 | 0 | 0
18 | Emenda de cabo elétrico; | 0 | 0 | 0
19 | Taxa de instalação | 0 | 0 | 0
20 | Cinta galvanizada para fixação do cabo de força no tubo edutor | 0 | 0 | 0
SUB-TOTAL |  | 0 | 0 | 0
% ACUMULADA |  | #DIV/0! | #DIV/0! | #DIV/0!
TOTAL GERAL |  | 0

## Demonstrativo-BDI
ANEXO IV - DEMONSTRATIVO DE BDI
CÁLCULO DO BDI - Obras e Serviços
*** Construção de Reservatório Metálico apoiado de 2650 m³ ***
VALORES ADOTADOS:
[7 empty] | Min | Médio | Máx.
| AC | ADMINISTRAÇÃO CENTRAL |  | 0 | % |  | 3.43% | 4.93% | 6.71%
| DF | DESPESAS FINANCEIRAS |  | 0 | % |  | 0.94% | 0.99% | 1.17%
| S + G | SEGUROS E GARANTIAS |  | 0 | % |  | 0.28% | 0.49% | 0.75%
| R | RISCO |  | 0 | % |  | 1% | 1.39% | 1.74%
|  | ISS (PMNF) |  | 0 | %
| I | PIS |  | 0 | %
|  | COFINS |  | 0 | %
|  | Desoneração |  | 0 | %
|  | TOTAL "C" = |  | 0 | %
| L | LUCRO |  | 0 | % |  | 6.74% | 8.04% | 9.4%
FÓRMULA DE CÁLCULO:
| BDI = | (1 + AC + S + R + G) x (1 + DF) x (1 + L) | - | 1 |  | x | 100
( 1 - I)
CÁLCULO:
| BDI = | 1 | - | 1 |  | x | 100 | = | 0 | %
1
|  | O VALOR DO BDI ADOTADO É DE : |  | 0 | %
Os cálculos estão em conformidade ao " ACORDÃO Nº 2622/2013 - TCU - PLENÁRIO "

## Planilha-Orçamentária
ANEXO V - PLANILHA ORÇAMENTÁRIA
OBRA: | PERFURAÇÃO E COMPLETAÇÃO DE POÇO TUBULAR PROFUNDO |  |  | REFERÊNCIAS
LOCAL: | CENTRO DE RESERVAÇÃO DO RUI BARBOSA |  |  | DAEE
09/2019
ITEM | DESCRIÇÃO | UN | QUANT. | P. UNIT. | TOTAL
1 | DTM - Transporte, instalação e remoção dos equipamentos | vb | 1 | 0 | 0
2 | Perfuração
| 0 a 30m. - 30" arenito argiloso | m | 30 | 0 | 0
| 30 a 200m. - 17 1/2" em basalto | m | 170 | 0 | 0
| 200 a 420m. - 24" em arenito | m | 220 | 0 | 0
3 | Perfilagem elétrica (Disponibilidade, km e m/perfurados):
| Raios gama (API), Indução Elétrica (IEL), SP (m) e Sonico. | m | 420 | 0 | 0
| Perfil cáliper com resolução de 4 braços | m | 420 | 0 | 0
4 | Fornecimento e colocação da coluna de revestimento:
A - Tubos lisos
| - Aço preto, Std, Sch 20, diâmetro 20", esp. 9,52 mm, solda | m | 30 | 0 | 0
| - Aço preto, Sch 30, Std, diâmetro 14", esp. 9,52 mm, R/L | m | 280 | 0 | 0
B - Filtros
| Aço inox AISI 304, reforçado, espiralado, abertura 0,75 mm, diâmetro 14", R/L, a ser instalado até 420 metros de profundidade | m | 140 | 0 | 0
5 | Fornecimento e colocação de pré-filtro:
| - Tipo pérola ou piramboia, de 1 a 2 mm, granular, quartzoso | m³ | 60 | 0 | 0
6 | Preenchimento do(s) espaço(s) anular(es) com pasta de cimento:
| - Intervalo de 0 a 30 m (26" x 20") | m³ | 4.5 | 0 | 0
7 | Desenvolvimento:
| - Ar comprimido | h | 12 | 0 | 0
| - Bombeamento | h | 12 | 0 | 0
| - Jateamento | h | 12 | 0 | 0
8 | Ensaios de vazão:
| - Rebaixamento vazão máxima | h | 24 | 0 | 0
| - Escalonado | h | 4 | 0 | 0
9 | Tubo de recarga de pré-filtro | m
10 | Desinfecção | vb | 1 | 0 | 0
11 | Laje de proteção | vb | 1 | 0 | 0
12 | Teste de verticalidade e alinhamento | vb
13 | Endoscopia:
| Com visada de fundo e lateral | m | 420 | 0 | 0
14 | Produtos químicos:
| - | kg
15 | Relatório Final | vb | 1 | 0 | 0
16 | tubo piezométrico
| material: tubo galvanizado, r/l. d= 3/4" | br | 35 | 0 | 0
17 | conexões
| válvula de retenção horizontal de bronze d=8" | un | 1 | 0 | 0
| registro de gaveta de bronze d=8" | un | 1 | 0 | 0
| registro de esfera de bronze | un
| curva d=8" | un | 3 | 0 | 0
| união d=8" | un | 1 | 0 | 0
| niples d=8" | un | 3 | 0 | 0
18 | Emenda de cabo elétrico; | un | 3 | 0 | 0
19 | Taxa de instalação | un | 1 | 0 | 0
20 | Cinta galvanizada para fixação do cabo de força no tubo edutor | un | 35 | 0 | 0
|  | TOTAL GERAL |  |  | 0
O CONTRATANTE fornecerá e disponibilizará apenas os materiais descritos no item 4.3 deste Termo de Referência, sendo o CONTRATADO responsável pelo fornecimento dos produtos químicos, insumos, suprimentos, consumíveis e acessórios para a completa execução dos serviços especificados.